## solution
Standart data |  |  | Rm, Ohm | T, del | T, ms | 2Ui, del | 2Ui+n, del | n | lambda | Q | R, Ohm | L, mH
1 big -> T(us), s | 0.0001 |  | 0 | 93 | 0.62 | 6.24 | 2.24 | 3 | 0.3415 | 12.6958 | 42.99 | 3.4409
big -> small | 5 |  | 10 | 92 | 0.92 | 5.92 | 3.08 | 2 | 0.3267 | 13.0973 | 52.99 | 5.7122
C1, F | 2.2e-08 |  | 20 | 94 | 1.88 | 5.84 | 3.84 | 1 | 0.41926 | 11.0688 | 62.99 | 4.9012
C2, F | 3.3e-08 |  | 30 | 94 | 1.88 | 5.68 | 3.44 | 1 | 0.50148 | 9.9228 | 72.99 | 4.5998
C3, F | 4.7e-08 |  | 40 | 94 | 1.88 | 5.44 | 3.2 | 1 | 0.53063 | 9.6076 | 82.99 | 5.3112
C4, F | 4.7e-07 |  | 50 | 94 | 1.88 | 5.2 | 2.96 | 1 | 0.56347 | 9.295 | 92.99 | 5.9136
L, mH | 10 |  | 60 | 93 | 1.86 | 5.12 | 2.72 | 1 | 0.63252 | 8.7537 | 102.99 | 5.7565
|  |  | 70 | 93 | 1.86 | 4.96 | 2.48 | 1 | 0.69315 | 8.3776 | 112.99 | 5.7697
All data in small del |  |  | 80 | 91 | 1.82 | 4.72 | 2.32 | 1 | 0.71024 | 8.2848 | 122.99 | 6.511
|  |  | 90 | 94 | 1.88 | 4.64 | 2.16 | 1 | 0.76461 | 8.0215 | 132.99 | 6.5688
|  |  | 100 | 93 | 1.86 | 4.4 | 2 | 1 | 0.78846 | 7.9194 | 142.99 | 7.1413
from Lambda : Rm |  |  | 200 | 93 | 1.86 | 3.12 | 0.96 | 1 | 1.1787 | 6.9403 | 242.99 | 9.2284
R0, Om | 42.99 |  | 300 | 94 | 1.88 | 2.24 | 0.4 | 1 | 1.7228 | 6.4901 | 342.99 | 8.6066
|  |  | 400 | 93 | 1.86 | 1.6 | 0.08 | 1 | 2.9957 | 6.2989 | 442.99 | 4.7479
C | Texp, del | Texp, ms | Tth, ms | бT, % | Thompson, ms | omega0, hz | betta
C1 | 9.4 | 0.188 | 0.069755 | 169.5132 | 0.069755 | 67419.9862 | 2149.5
C2 | 1.17 | 0.0234 | 0.085433 | -72.61 | 0.085433 | 55048.1883
C3 | 1.35 | 0.027 | 0.10196 | -73.5182 | 0.10196 | 46126.5604
C4 | 4.4 | 0.088 | 0.32242 | -72.706 | 0.32242 | 14586.4991
Calculations
Lavg, mH | 5.6024
Rcr, Ohm graph | 1267
Rcr, Ohm | 1348.3997
T ms, R = R0 + Rm(0 Om) | 0.093195
T ms, R = R0 + Rm(200 Om) | 0.093195
T ms, R = R0 + Rm(400 Om) | 0.093195
Q, R = R0 + Rm(0 Om) | 9.1994
Q, R = R0 + Rm(10 Om) | 9.616
Ы
[7 empty] | C1, mF | 22
[7 empty] | C2, mF | 33
[7 empty] | C3, mF | 47
[7 empty] | C4, mF | 470

## inaccuracies
Среднее отклонение
[5 empty] | Средняя разность | СКО |  |  |  | DELTA L |  | <L> | Стьюдент
Lavg | L | ¦L - Lavg¦ | (L-Lavg)^2 | L - Lavg | rn | sn | t |  | 9.477 | 10.8053 | 1.3283 | 1.647 | 2.0604
10.8053 | 9.477 | 1.3283 | 1.7643 | -1.3283 | 1.647 | 2.4931 | 0.66062 | 2.4718 | 9.86 |  | 0.94529
| 9.86 | 0.94529 | 0.89357 | -0.94529 |  |  |  |  | 10.232 |  | 0.57329
| 10.232 | 0.57329 | 0.32866 | -0.57329 |  |  |  |  | 9.252 |  | 1.5533
| 9.252 | 1.5533 | 2.4127 | -1.5533 |  |  |  |  | 10.254 |  | 0.55129
| 10.254 | 0.55129 | 0.30392 | -0.55129 |  |  |  |  | 11.73 |  | 0.92471
| 11.73 | 0.92471 | 0.8551 | 0.92471 |  |  |  |  | 10.109 |  | 0.69629
| 10.109 | 0.69629 | 0.48481 | -0.69629 |  |  |  |  | 10.005 |  | 0.80029
| 10.005 | 0.80029 | 0.64046 | -0.80029 |  |  |  |  | 9.666 |  | 1.1393
| 9.666 | 1.1393 | 1.298 | -1.1393 |  |  |  |  | 10.912 |  | 0.10671
| 10.912 | 0.10671 | 0.011388 | 0.10671 |  |  |  |  | 9.265 |  | 1.5403
| 9.265 | 1.5403 | 2.3725 | -1.5403 |  |  |  |  | 8.404 |  | 2.4013
| 8.404 | 2.4013 | 5.7662 | -2.4013 |  |  |  |  | 13.335 |  | 2.5297
| 13.335 | 2.5297 | 6.3995 | 2.5297 |  |  |  |  | 18.773 |  | 7.9677
| 18.773 | 7.9677 | 63.4845 | 7.9677